## Polar Plus v2 v22
Qty | Value | Footprint | Designator | JLC_PREF | PART_NO
1 |  | DO-214AC | D3 | C151924
1 |  | SOD-123 | D5 | C82544
1 |  | SOD-323 | D1 | C191023 | SOD323-SCHOTTKY-1A
6 | 100K | 0402-RES | R7, R13, R15, R27, R33, R49 | C25741 | R0402-100K
10 | 100n | 0402_CAP | C4, C6, C7, C9, C13, C14, C16, C26, C29, C60 | C307331 | C0402-100NF-50V-X7R
1 | 10K | 0402-RES | R50 | C25744 | R0402-10K
1 | 10R | 0603-RES | R8 | C22859 | R0603-10R
3 | 10u | 0603_CAP | C5, C12, C15 | C96446 | C0603-10U-25V-X5R
1 | 12V | SOD-323 | D6 | C19077447 | ZENER-SOD-323-12V
4 | 1K | 0402-RES | R5, R21 | C11702 | R0402-1K
2 | 1u | 0402_CAP | C1, C2 | C52923 | C0402-1U-25V-X5R
1 | 200K | 0402-RES | R6 | C25764 | R0402-200K
2 | 220R | 0402-RES | R1, R16, R9, R19 | C25091 | R0402-220R
3 | 22K | 0402-RES | R11, R14, R23 | C25768 | R0402-22K
1 | 22R | 0402-RES | R2 | C25092 | R0402-22R
1 | 22u | 0603_CAP | C10 | C59461 | C0603-22UF-6V3-X5R
1 | 22u | 0805_CAP | C3 | C45783 | C0805-22U-25V-X5R
1 | 27K | 0402-RES | R10 | C25771 | R0402-27K
2 | 2K2 | 0402-RES | R43, R44 | C25879 | R0402-2K2
2 | 2u2 | L1008 | L1, L2 | C237482 | L1008-2U2H-2A5
2 | 33K | 0402-RES | R12, R24 | C25779 | R0402-33K
1 | 33R | 0402-RES | R3 | C25105 | R0402-33R
4 | 47u | 1206_CAP | C8, C11, C27, C28 | C96123 | C1206-47U-10V-X5R
5 | 5K1 | 0402-RES | R4, R17, R29, R31, R32 | C25905 | R0402-5K1
1 | 741G32 | SOT23-5 | U5 | C7470
2 | ARGBSK6812-MINI-E | SK6812MINI-E | LED1, LED2 | C5149201 | SK6812MINI-E
2 | COMP_SINGLE_5PIN | SOT23-5 | U1, U3 | C5310980
1 | DCPCB_MOUNT_TH_SLOT | DCJACK_2MM_PTH_SLOT | J4 |  | DC-2.1-TH-SLOT
1 | DISP_LCD_GENERIC_SPI_1.69_WRAPUNDER | TFT_1.69IN_240X280_12P | DISP1 | C9900239771
1 | ESP32-S3-WROOM-1 | XCVR_ESP32-S3-WROOM-1-N16R2 | U8 | C2913205 | ESP32-S3-WROOM-1-N16R2
3 | FIDUCIALROUND_1MM | FIDUCIAL_ROUND_1MM | FD1, FD2, FD3 |  | FIDUCIAL
1 | H11L1S | SMD6 | OK1 | C78589 | H11L1S
2 | LED0603_R | CHIPLED_0603 | D9, D10 | C2286 | LED-0603-RED
2 | LEDIR12-21C/TR8 | IR12-21C/TR8 | D2, D4 | C181893 | IR26-61C/L302/TR8
2 | MOMENTARYHOR_2.5MM_3MM | SW_B3U-3000P | S1, S2 | C778147
1 | N-channel | SOT23 | Q1 | C8545 | NFET-LOW-SIG-SWITCH-SOT-23-3
2 | N_PHOTO | PT12-21B-TR8 | Q2, Q4 | C264383
2 | SCREW-FASTENER3 | M3-PANHEAD-VIA | MP1, MP2
1 | SI2309CDS | SOT23 | Q6 | C10493 | SI2309
2 | TEST_PADSB1,27 | B1,27 | TP14, TP15
2 | TPS56124 | SOT-563 | U2, U4 | C42040978 | TPS561243DRLR
2 | TRS-TIP-RING-SW | PJ-342B | J5, J6 | C7507452 | PJ-342 141
1 | USBC_2.0 | 12402012E212A | J3 | C2988369 | USBC-2.0-TOP