## Polar Mini v2 v10 (2)
Qty | Value | Footprint | Designator | JLC_PREF | PART_NO
3 |  | SOD-323 | D1, D2, D3 | C191023 | SOD323-SCHOTTKY-1A
3 | 100K | 0402-RES | R7, R10, R15 | C25741 | R0402-100K
7 | 100n | 0402_CAP | C2, C3, C6, C8, C9, C12, C14 | C307331 | C0402-100NF-50V-X7R
1 | 10K | 0402-RES | R16 | C25744 | R0402-10K
1 | 10R | 0603-RES | R8 | C22859 | R0603-10R
3 | 10u | 0603_CAP | C7, C1, C5 | C96446 | C0603-10U-25V-X5R
1 | 200K | 0402-RES | R4 | C25764 | R0402-200K
1 | 220R | 0402-RES | R1 | C25091 | R0402-220R
1 | 22K | 0402-RES | R11 | C25768 | R0402-22K
1 | 22R | 0402-RES | R2 | C25092 | R0402-22R
3 | 22u | 0805_CAP | C4, C10, C11 | C45783 | C0805-22U-25V-X5R
1 | 27K | 0402-RES | R5 | C25771 | R0402-27K
1 | 2K2 | 0402-RES | R9 | C25879 | R0402-2K2
2 | 2u2 | L1008 | L1, L2 | C237482 | L1008-2U2H-2A5
1 | 33R | 0402-RES | R3 | C25105 | R0402-33R
1 | 47u | 1206_CAP | C13 | C96123 | C1206-47U-10V-X5R
4 | 5K1 | 0402-RES | R6, R12, R13, R14 | C25905 | R0402-5K1
1 | DC3.6MM | CUI_PJ-072C-SMT-TR | J1 | C3094066 | PJ-072C-SMT-TR
1 | DISP_LCD_GENERIC_SPI_1.69_WRAPUNDER | TFT_1.69IN_240X280_12P | DISP1
1 | ESP32-S3-WROOM-1 | XCVR_ESP32-S3-WROOM-1-N16R2 | U3 | C2913205 | ESP32-S3-WROOM-1U-N16R2
1 | H11L1S | SMD6 | OK1 | C78589 | H11L1S
2 | LED0603_R | CHIPLED_0603 | D4, D5 | C2286 | LED-0603-RED
2 | MOMENTARY2.5MM_3MM | SW_B3U-1000P | S1, S2 | C231329 | TACTILE-SWITCH-2.5MM-3MM
1 | N-channel | SOT23 | Q1 | C8545 | NFET-LOW-SIG-SWITCH-SOT-23-3
2 | TPS56124 | SOT-563 | U1, U2 | C42040978 | TPS561243DRLR
2 | TRS-TIP-RING-SW | PJ-342B | J2, J3 | C7507452 | PJ-342 141
1 | USBC_2.0 | 12402012E212A | J4 | C2988369 | USBC-2.0-TOP