## Polar Mini v2 v14
Qty | Value | Footprint | Designator | JLC_PREF | PART_NO
2 |  | SOD-323 | D2, D3 | C191023 | SOD323-SCHOTTKY-1A
4 | 100K | 0402-RES | R5, R7, R15, R33 | C25741 | R0402-100K
3 | 100n | 0402_CAP | C8, C12, C14 | C307331 | C0402-100NF-50V-X7R
1 | 10K | 0402-RES | R16 | C25744 | R0402-10K
1 | 10R | 0603-RES | R8 | C22859 | R0603-10R
3 | 10u | 0603_CAP | C5, C7, C1 | C96446 | C0603-10U-25V-X5R
1 | 12V | SOD-323 | D6 | C19077447 | ZENER-SOD-323-12V
1 | 1u | 0402_CAP | C6 | C52923 | C0402-1U-25V-X5R
1 | 220R | 0402-RES | R1 | C25091 | R0402-220R
1 | 22R | 0402-RES | R2 | C25092 | R0402-22R
2 | 22u | 0805_CAP | C4, C11 | C45783 | C0805-22U-25V-X5R
1 | 27K | 0402-RES | R4 | C25771 | R0402-27K
1 | 2K2 | 0402-RES | R9 | C25879 | R0402-2K2
1 | 2u2 | L1008 | L6 | C237482 | L1008-2U2H-2A5
1 | 33R | 0402-RES | R3 | C25105 | R0402-33R
1 | 47u | 1206_CAP | C13 | C96123 | C1206-47U-10V-X5R
4 | 5K1 | 0402-RES | R6, R12, R13, R14 | C25905 | R0402-5K1
1 | DC3.6MM | CUI_PJ-072C-SMT-TR | J1 | C3094066 | PJ-072C-SMT-TR
1 | DISP_LCD_GENERIC_SPI_1.69_WRAPUNDER | TFT_1.69IN_240X280_12P | DISP1 | C9900239771
1 | ESP32-S3-WROOM-1 | XCVR_ESP32-S3-WROOM-1-N16R2 | U3 | C2913205 | ESP32-S3-WROOM-1-N16R2
3 | FIDUCIALROUND_1MM | FIDUCIAL_ROUND_1MM | FD1, FD2, FD3 |  | FIDUCIAL
1 | H11L1S | SMD6 | OK1 | C78589 | H11L1S
2 | LED0603_R | CHIPLED_0603 | D4, D5 | C2286 | LED-0603-RED
2 | MOMENTARYHOR_2.5MM_3MM | SW_B3U-3000P | S3, S4 | C778147
1 | N-channel | SOT23 | Q1 | C8545 | NFET-LOW-SIG-SWITCH-SOT-23-3
2 | SCREW-FASTENER2.5 | M2.5-PANHEAD-VIA | MP1, MP2
1 | SI2309CDS | SOT23 | Q6 | C10493 | SI2309
14 | TEST_PADSB1,27 | B1,27 | TP1, TP2, TP3, TP4, TP5, TP7, TP8, TP9, TP10, TP11, TP12, TP13, TP14, TP15
1 | TLV76733DRV | SON65P200X200X80-7N | U5 | C2848334 | TLV76733DRVR
1 | TPS629206DRLR | SOT-583 | U8 | C5219292 | TPS629206DRLR
2 | TRS-TIP-RING-SW | PJ-342B | J2, J3 | C7507452 | PJ-342 141
1 | USBC_2.0 | 12402012E212A | J4 | C2988369 | USBC-2.0-TOP