## Sheet1
Qty | Value | Footprint | Designator | JLC_PREF | PART_NO
3 |  | SOD-323 | D1, D2, D5 | C191023 | SOD323-SCHOTTKY-1A
2 | 100K | 0402-RES | R13, R14 | C25741 | R0402-100K
4 | 100n | 0402_CAP | C2, C3, C10, C13 | C307331 | C0402-100NF-50V-X7R
2 | 10u | 0603_CAP | C12, C11 | C96446 | C0603-10U-25V-X5R
1 | 1u | 0402_CAP | C14 | C52923 | C0402-1U-25V-X5R
1 | 200K | 0402-RES | R3 | C25764 | R0402-200K
1 | 220R | 0402-RES | R1 | C25091 | R0402-220R
1 | 22R | 0402-RES | R4 | C25092 | R0402-22R
1 | 22u | 0603_CAP | C8 | C59461 | C0603-22UF-6V3-X5R
2 | 22u | 0805_CAP | C1, C9 | C45783 | C0805-22U-25V-X5R
1 | 27K | 0402-RES | R8 | C25771 | R0402-27K
1 | 2K2 | 0402-RES | R5 | C25879 | R0402-2K2
1 | 2u2 | L1008 | L1 | C237482 | L1008-2U2H-2A5
1 | 33R | 0402-RES | R6 | C25105 | R0402-33R
4 | 5K1 | 0402-RES | R2, R7, R9, R10 | C25905 | R0402-5K1
1 | DC3.6MM | CUI_PJ-072C-SMT-TR | J2 | C3094066 | PJ-072C-SMT-TR
1 | ESP32-S3-MINI-1-N4R2 | QFN60_ESP32-S2-MINI-1_EXP | U2 | C3013941 | ESP32-S3-MINI-1-N4R2
6 | FIDUCIALROUND_1MM | FIDUCIAL_ROUND_1MM | FD1, FD2, FD3, FD4, FD5, FD6 |  | FIDUCIAL
1 | H11L1S | SMD6 | OK1 | C78589 | H11L1S
2 | LED0603_R | CHIPLED_0603 | D3, D4 | C2286 | LED-0603-RED
2 | MOMENTARY2.5MM_3MM | SW_B3U-1000P | S1, S2 | C231329 | TACTILE-SWITCH-2.5MM-3MM
3 | SCREW-FASTENER2.5 | M2.5-PANHEAD-VIA | MP1, MP3, MP4
15 | TEST_PADSB1,27 | B1,27 | TP1, TP2, TP3, TP4, TP5, TP6, TP7, TP8, TP9, TP10, TP11, TP12, TP13, TP14, TP15
1 | TLV76733DRV | SON65P200X200X80-7N | U5 | C2848334 | TLV76733DRVR
1 | TPS56124 | SOT-563 | U1 | C42040978 | TPS561243DRLR
2 | TRS-TIP-RING-SW | PJ-342B | J1, J3 | C7507452 | PJ-342 141
1 | USBC_2.0 | 12402012E212A | J4 | C2988369 | USBC-2.0-TOP